## Boul Teng.
Empresa de Generación Hidroeléctrica Dominicana
Gerencia de Proyectos Especiales
Fecha: 08/11/2022
PRESUPUESTO CONSTRUCCION VERJA PERIMETRAL BOULEVARD TENGUERENGUE, PROVINCIA SAN JUAN DE LA MAGUANA
PARTIDA | DESCRIPCION | CANTIDAD | UD. | P.U. | VALOR
CONSTRUCCION TRAMO DE VERJA PERIMETRAL CON MALLA CICLONICA DE PANELES
1 | PRELIMINARES
1.01 | Replanteo | 6671.2638 | ml |  | 0
1.02 | Caseta de Materiales | 1 | PA |  | 0
1.03 | Movilización red agua potable | 1 | PA |  | 0
1.04 | Movilizacón Servicios electricos | 1 | PA |  | 0
2 | MOVIMIENTO DE TIERRA
2.01 | Excavación de material (zapata de muros) | 2401.655 | M3N |  | 0
2.02 | Acarreo adicional materiales de Excavación (sistema M3E-Km.) | 21614.8948 | M3E-KN |  | 0
2.03 | Remocion capa vegetal (0.20 m) | 800.5517 | M3N |  | 0
2.04 | Remocion material remanente | 0 | M3N |  | 0
2.05 | Excavacion material de préstamos | 4643.1996 | M3N |  | 0
2.06 | Relleno con material de préstamo | 6484.4684 | M3C |  | 0
2.07 | Regado y compactado de material |  | M3c |  | 0
2.08 | Carguío y acarreo adicional materiales de préstamos (sistema M3E-Km) | 92863.9923 | M3E-KM |  | 0
2.09 | Demolilción estructuras HA | 435.84 | M3 |  | 0
3 | Movimiento de Tierra
3.01 | Excavación en material inservible | 1000.6896 | M3N |  | 0
3.02 | Excavación en zapata de muros | 0 | M3N |  | 0
3.03 | Excavación en zapata de columnas | 0 | M3N |  | 0
3.04 | Relleno con suministro y transporte (Compactación Manual) | 32.04 | M3C |  | 0
3.05 | Relleno de piedraplen en zanjas (Compactación Manual), incluye suministro y transporte de material U Hormigon ciclopeo | 0 | M3C |  | 0
3.06 | Bote de material a mano | 200.1379 | M3E |  | 0
3 | Hormigón Armado 210 KG/CM2 EN:
3.01 | Zapata de Muros, ACERO 3 Ø 3/8´´ y 3/8´´ A 0.20M | 1000.6896 | M3 |  | 0
3.02 | Zapata de Columnas C1, Acero Φ 1/2´´ a 0.20M AD(0.6*0.45*0.20) | 0 | M3 |  | 0
3.03 | Zapata de Columnas C2, Acero Φ 3/8´´ a 0.20M AD(0.6*0.45*0.20) | 0 | M3 |  | 0
3.04 | Columnas C1 (0.20x0.20)m, Acero 4 Φ 1/2´´ y Ø3/8´´ a 0.20M, altura = 2.46m | 32.04 | M3 |  | 0
3.05 | Columnas C2 (0.15x0.20)m, Acero 4 Φ 3/8´´ y 3/8´´ a 0.20M, altura = 0.60m | 0 | M3 |  | 0
3.06 | Viga Perimetral (0.20x0.20)m, Acero 2 Φ 3/8´´ y 2 Ø 1/2" y 3/8´´ a 0.20M | 200.1379 | M3 |  | 0
5.07 | Acero refuerzo en zapatas (qq/m3) | 1000.6896 | qq/m3 |  | 0
5.08 | Acero refuerzo columnas (qq/m3) | 32.04 | qq/m3 |  | 0
5.09 | Acero refuerzo vigas (qq/m3)
4 | Muros de Bloques:
4.01 | Bloques de 0.20 M, Φ 3/8´´ A 0.60 M cámara llena BNP, altura = 0.20 m | 2330.7423 | M2 |  | 0
4.02 | Bloques de 0.20 M, Φ 3/8´´ A 0.60 M cámara llena, violinado, SNP, altura = 0.80 m | 2663.7055 | M2 |  | 0
5 | Pañete:
5.01 | Pañete muros y columnas | 5337.0111 | M2 |  | 0
5.02 | Mocheta | 6671.2638 | ML |  | 0
5.03 | Fraguache muros y columnas | 5327.4111 | M2 |  | 0
5.04 | Cantos | 17614.5276 | ML |  | 0
6 | Verja en Reja Blocao
6.01 | Malla Ciclonica en Reja (Suministro e Instalación, con alambre tipo trinchera) | 6659.2638 | ML |  | 0
6.02 | Puerta Acceso en paneles reja (L=12m) | 52 | UD |  | 0
7 | Miscelaneos
7.01 | Limpieza Final y Bote | 1 | PA |  | 0
10 | ELECTRIFICACION EXTERIOR E ILUMINACIÓN CAMPO 2
10.01 | poste metalico par alumbrado con base atornillable en empotramiento |  | UD | 79443.9768 | 0
10.02 | reflectores lithonia lighting wide area |  | UD | 78425.76 | 0
10.03 | reflectores lithonia lighting spot area |  | UD | 78425.76 | 0
10.04 | cable de cobre multifibras aislado en thhn calibre 2/0 awg (70mm2) rojo |  | ML | 809.1845 | 0
10.05 | cable de cobre multifibras aislado en thhn calibre 2/0 awg (70mm2) negro |  | ML | 809.1845 | 0
10.06 | cable de cobre multifibras aislado en thhn calibre 2/0 awg (70mm2) blanco |  | ML | 809.1845 | 0
10.07 | cable de cobre multifibras aislado en thhn calibre 2 awg (35 mm2) verde |  | ML | 415.5648 | 0
10.08 | cable super flexible de control 4 hilos calibre 12awg ( 4 x 12 awg) |  | ML | 152.4164 | 0
10.09 | tubo pvc sdr 26 de 2'' x 20' |  | UD | 958.042 | 0
10.1 | union en de 2'' |  | UD | 165 | 0
10.11 | Mano de obra de instalación |  | PA | 1172585.2896 | 0
11 | OBRA CIVIL DE INSTALACIÓN ELECTRICA
11.01 | Excavación para tuberia PVC para alimentadores y base postes Iluminación |  | M3N | 514.976 | 0
11.02 | Base en homigon para postes Ilumiinación |  | ud | 2858.402 | 0
11.03 | Placa soporte Poste Iluminación |  | lb | 117.89 | 0
SUB-TOTAL COSTOS DIRECTOS |  |  |  |  | 0
| Dirección tecnica |  |  | 10% | 0
| Gastos Administrativos |  |  | 3% | 0
| Seguros y Fianzas |  |  | 3.5% | 0
| Ley -6/86 (Liq. Y prest. Laborales) |  |  | 1% | 0
| Codia |  |  | 0.1% | 0
| Estudios y Diseños (A la orden y aprobación de EGEHID) |  |  | 5% | 0
| Transporte |  |  | 2% | 0
| Imprevistos |  |  | 5% | 0
| ITBIS de la Dirección Técnica |  |  | 18% | 0
| Supervisión |  |  | 5% | 0
| Control de Calidad |  |  | 0.5% | 0
SUB-TOTAL COSTOS INDIRECTOS |  |  |  |  | 0
TOTAL GENERAL |  |  |  |  | 0
1