## PLANTILLA CONSTRUCCIÓN
EMPRESAS DE GENERACION HIDROELECTRICA DOMINICANA
Contrato:
PROGRAMA DE RECONSTRUCCION DE CAMINOS LA SIERRA, SANTIAGO, R.D.
PROYECTO: RECONSTRUCION Y ASFALTADO CALLES CENTRO D.M. LAS PLACETAS | [5 empty] | Version 1.0
Longitud : 3.696 kms.
No. | Especif. R-014 | PARTIDAS | UNID | CANTIDAD | Precio Unitario Actual | VALOR | TOTAL
1 | 1 | TRABAJOS PRELIMINARES
1.01 | 1.1 (1) | Ingeniería | P.A. | 1 |  | 0
1.02 | 1.2 (1) | Mantenimiento de transito | P.A. | 1 |  | 0
1.03 | 1.4 (1) | Campamento | P.A. | 1 |  | 0
0
2 | 2 | MOVIMIENTO DE TIERRA
2.1 | 2.1 (1) | Limpieza ,desmonte y destronque tipo B | HA | 1.7538 |  | 0
2.2 | 2.3(2) | Excavación no clasificada 60m. acarreo libre. | M3N | 820.2237 |  | 0
2.3 | 2.3(3) | Excavacion material inservible, 60mt acarreo libre | M3N | 3340.77 |  | 0
2.4 | 2.3(4) | Excavacion material de préstamos | M3N | 4525.752 |  | 0
2.5 | 2.3(6)2 | Relleno con material de préstamo | M3C | 2919.84 |  | 0
2.6 | 2.3(13) | Escarificacion de superficie | M2 | 87595.2 |  | 0
2.7 | 2.6.(1) | Terminacion de sub-rasante | M2 | 29198.4 |  | 0
2.8 | 2.08 | Cuneta en pie de talud | ML | 0 |  | 0
0
2.11 |  | ACARREOS
2.11.1 | 2.4(1) | Acarreo adicional materiales de Excavación (sistema M3E-Hec.) | M3N-Hect | 569368.8 |  | 0
2.11.2 | 2.4(2) | Carguío y acarreo adicional materiales de préstamos (sistema M3E-Km) | M3E-KM | 135772.56 |  | 0
2.11.3 | 2.4(3) | Acarreo Adicional Material de Sub-base | M3E-KM | 113873.76 |  | 0
2.11.4 | 2.4(4) | Acarreo Adicional Material de Base | M3E-KM | 218655.36 |  | 0
0
3 | 3 | SUB-BASE Y BASE
3.1 | 3.1(1) | Sub-base granular natural | M3C | 2919.84 |  | 0
3.2 | 3.1(7) | Base Granular Triturada (Incluyendo acarreo del primer Km). | M3C | 3769.92 |  | 0
0
4 | 4 | CAPA DE RODADURA
4.1 | 4.1(1) | Carpeta Hormigon Asfaltico mezclado en planta (e= 2"). | M3C | 1197.504 |  | 0
4.2 | 4.2(1) | Riego de imprimacion 0.5 gls/m2 | M2 | 22176 |  | 0
4.2 | 4.3(1) | Riego de adherencia | M3 | 22176 |  | 0
0
5 | 5 | ESTRUCTURAS Y PUENTES
5.1 | 5.2(1)1 | Hormigón Estructural Clase A en Pasos Vehiculares f'c=210 Kg/cm2 | M3 | 0 |  | 0
5.2 | 5.2(1)2 | Hormigón Estructural Clase C en Pasos peatonales f'c=160 Kg/cm2 | M3 | 0 |  | 0
5.3 | 5.2(5) | Hormigón Simple Clase E f'c=110 Kg/cm2 en fondo de cunetas | M3 | 0 |  | 0
5.4 | 5.4(1) | Acero de Refuerzo | QQ | 0 |  | 0
5.5 | 5.6(1) | Gaviones | M3 | 100 |  | 0
0
6 | 6 | DRENAJE
6.1 | 6.1(1)3 | Tuberia de Hormigón de 36" de Diametro, Clase III | ML | 72 |  | 0
6.2 | 6.1(3) | Material para asiento clase B | M3 | 18.72 |  | 0
6.3 | 6.4(1) | Limpieza en sitio de alcantarilla. | ML | 21 |  | 0
0
7 |  | OBRAS COMPLEMENTARIAS
7.1 | 7.3(1) | Bordillo de hormigón | ML | 7392 |  | 0
7.2 | 7.3(3) | Cuneta de Hormigón | M3 | 88.8 |  | 0
7.3 | 7.3(5) | Acera de Hormigón. | M2 | 7392 |  | 0
7.4 | 7.4(1) | Encachado de Piedra. | M2 | 115 |  | 0
7.5 | 7.4(2) | Pileta de descarga | Ud | 0 |  | 0
7.6 | 7.9 (a) | Señalización ( 2 lineas blancas y 1 amarilla) | ML | 11088 |  | 0
0
|  | SUB-TOTAL COSTOS DIRECTOS |  |  |  | RD$ | 0
GASTOS GENERALES
|  | DIRECCION TECNICA | 10% |  |  |  | 0
|  | GASTOS ADMINISTRATIVOS | 3% |  |  |  | 0
|  | SEGURO Y FIANZAS | 3.5% |  |  |  | 0
|  | LIQUIDACION Y PRESTACIONES (LEY 6-86) | 1% |  |  |  | 0
|  | TRANSPORTE | 2% |  |  |  | 0
|  | ESTUDIOS Y DISEÑOS (A la orden y aprobación de EGEHID) | 3% |  |  |  | 0
|  | CODIA | 0.1% |  |  |  | 0
|  | CONTROL DE CALIDAD | 0.5% |  |  |  | 0
|  | SUPERVISION | 5% |  |  |  | 0
|  | EQUIPAMIENTO EGEHID | 2.5% |  |  |  | 0
|  | SUB-TOTAL GASTOS GENERALES |  |  |  |  | 0
|  | IMPREVISTOS (Sujeto a aprobación por EGEHID) | 5% |  |  |  | 0
|  | 18% ITEBIS (norma 07-07) | 18% |  |  |  | 0
|  | SUB-TOTAL IMPREVISTOS E ITBIS |  |  |  |  | 0
|  | SUB-TOTAL GENERAL PRESUPUESTO |  |  |  |  | 0